## Planungstool Heizlast
Planungstool Gebäudeheizlast
Kommission:
Eingabe Daten
Wärmepumpentyp | EU10L
Anzahl | 1
Auswertung mit: | Ölverbrauch
Jahresverbrauch | 2000 | l
Normaußentemperatur | -12 | °C
Heizsystem | Fußbodenheizung 35°C
Gebäudetyp | Neubau
Beheizte Fläche | 180 | m²
Personen im Haushalt | 2 | Personen
Wasserverbrauch | mittel
Ausgabe Daten / Leistung
spez. Gebäude Heizlast | 49.778 | W/m²
Warmwasserbedarf | 140 | l/Tag
spez. Warmwasser Heizlast | 3.0152 | W/m²
Gebäude Heizlast | 8.96 | kW
Warmwasser Heizlast | 0.54273 | kW
Gesamt Heizlast | 9.5028 | kW
Bivalenzleistung | 8.5303 | kW
Bivalenztemperatur | -9.0697 | °C
max. erf. Zusatzheizleistung | 1.6453 | kW
Dieses Planungstool ersetzt keine normgerechte Heizlastberechnung des Gebäudes
Bei Verwendung eines zusätzlichen Wärmeerzeugers (Solaranlage, Holzkessel, Kachelofen) kann es zu deutlichen Abweichungen kommen.
Ausgabe Daten / Energiebedarf
SCOP Heizen | 5.9517
Gesamtwärmebedarf | 17000 | kWh
davon für Warmwasser | 1782.879 | kWh
Stromverbrauch Heizstab | 80.618 | kWh
Gesamtstromverbrauch | 3033.5964 | kWh
Verbrauch Heizen | 559.5123 | €/a
Verbrauch Warmwasser | 87.163 | €/a
Verbrauch Heizstab | 17.7359 | €/a
Gesamtjahresverbrauch | 664.4112 | €/a
Die kalkulierten Jahresverbräuche stellen Richtwerte dar und können in der Praxis abweichen.
Perlmooserstraße 2 ¦ A-6322 Kirchbichl
T: +43 (0)5334 30777
office@lambda-wp.at
www.lambda-wp.at

## Zusatzparameter
Energiepreise
Heizöl | 0.11 | €/kWh
Gas | 0.09 | €/kWh
Strom | 0.22 | €/kWh
Pellets | 0.07 | €/kWh
Effizienzkorrektur
Hydraulische Heizungseinbindung | direkt
thermische Solaranlage* | 0 | m²
*Einfluss auf Jahreseffizienz nicht auf Leistungsberechnung

## Leistungsdaten (hidden)
Lufttemperatur | Maximalleistung EU08L | Leistung Gebäude |  | Lufttemperatur | Maximalleistung EU10L | Leistung Gebäude | Lufttemperatur | Maximalleistung EU13L | Leistung Gebäude | Lufttemperatur | Maximalleistung EU15L | Leistung Gebäude | Lufttemperatur | Maximalleistung EU20L | Leistung Gebäude | Lufttemperatur | Maximalleistung | Leistung Gebäude | Leistungdiff
-25.4262 | 5.1565 | 9.5028 |  | -21.1288 | 5.9736 | 9.5028 | -22.884 | 9.191 | 9.5028 | -20.833 | 12.1811 | 9.5028 | -20.9472 | 14.9133 | 9.5028 | -21.1288 | 5.9736 | 9.5028 | -3.5292
-25.2155 | 5.1908 | 9.5028 |  | -20.9118 | 6.0201 | 9.5028 | -22.6628 | 9.2468 | 9.5028 | -20.5925 | 12.2915 | 9.5028 | -20.7229 | 15.0619 | 9.5028 | -20.9118 | 6.0201 | 9.5028 | -3.4827
-25.0049 | 5.2251 | 9.5028 |  | -20.6947 | 6.0666 | 9.5028 | -22.4417 | 9.3025 | 9.5028 | -20.3626 | 12.3481 | 9.5028 | -20.506 | 15.1519 | 9.5028 | -20.6947 | 6.0666 | 9.5028 | -3.4362
-24.7943 | 5.2594 | 9.5028 |  | -20.4775 | 6.113 | 9.5028 | -22.2205 | 9.3583 | 9.5028 | -20.1155 | 12.4588 | 9.5028 | -20.2811 | 15.3025 | 9.5028 | -20.4775 | 6.113 | 9.5028 | -3.3898
-24.5837 | 5.2936 | 9.5028 |  | -20.2603 | 6.1594 | 9.5028 | -21.9993 | 9.4141 | 9.5028 | -19.868 | 12.57 | 9.5028 | -20.0558 | 15.4543 | 9.5028 | -20.2603 | 6.1594 | 9.5028 | -3.3433
-24.3731 | 5.3279 | 9.5028 |  | -20.0429 | 6.2058 | 9.5028 | -21.7781 | 9.4699 | 9.5028 | -19.6375 | 12.6272 | 9.5028 | -19.8382 | 15.5464 | 9.5028 | -20.0429 | 6.2058 | 9.5028 | -3.2969
-24.1625 | 5.3622 | 9.5028 |  | -19.8255 | 6.2522 | 9.5028 | -21.557 | 9.5256 | 9.5028 | -19.3895 | 12.7391 | 9.5028 | -19.6124 | 15.7002 | 9.5028 | -19.8255 | 6.2522 | 9.5028 | -3.2505
-23.9518 | 5.3965 | 9.5028 |  | -19.608 | 6.2986 | 9.5028 | -21.3358 | 9.5814 | 9.5028 | -19.1412 | 12.8515 | 9.5028 | -19.3862 | 15.8553 | 9.5028 | -19.608 | 6.2986 | 9.5028 | -3.2042
-23.7412 | 5.4308 | 9.5028 |  | -19.3903 | 6.3449 | 9.5028 | -21.1146 | 9.6372 | 9.5028 | -18.91 | 12.9094 | 9.5028 | -19.1679 | 15.9495 | 9.5028 | -19.3903 | 6.3449 | 9.5028 | -3.1578
-23.5306 | 5.4651 | 9.5028 |  | -19.1726 | 6.3913 | 9.5028 | -20.8934 | 9.693 | 9.5028 | -18.6612 | 13.0224 | 9.5028 | -18.941 | 16.1066 | 9.5028 | -19.1726 | 6.3913 | 9.5028 | -3.1115
-23.32 | 5.4993 | 9.5028 |  | -18.9549 | 6.4376 | 9.5028 | -20.6723 | 9.7488 | 9.5028 | -18.4297 | 13.0807 | 9.5028 | -18.7223 | 16.2022 | 9.5028 | -18.9549 | 6.4376 | 9.5028 | -3.0652
-23.1094 | 5.5336 | 9.5028 |  | -18.737 | 6.4839 | 9.5028 | -20.4511 | 9.8045 | 9.5028 | -18.1803 | 13.1944 | 9.5028 | -18.4948 | 16.3613 | 9.5028 | -18.737 | 6.4839 | 9.5028 | -3.0189
-22.8988 | 5.5679 | 9.5028 |  | -18.519 | 6.5301 | 9.5028 | -20.2299 | 9.8603 | 9.5028 | -17.9305 | 13.3086 | 9.5028 | -18.267 | 16.5216 | 9.5028 | -18.519 | 6.5301 | 9.5028 | -2.9727
-22.6881 | 5.6022 | 9.5028 |  | -18.301 | 6.5763 | 9.5028 | -20.0087 | 9.9161 | 9.5028 | -17.6984 | 13.3673 | 9.5028 | -18.0475 | 16.6194 | 9.5028 | -18.301 | 6.5763 | 9.5028 | -2.9264
-22.4775 | 5.6365 | 9.5028 |  | -18.0828 | 6.6226 | 9.5028 | -19.7874 | 9.972 | 9.5028 | -17.4481 | 13.4821 | 9.5028 | -17.8191 | 16.7817 | 9.5028 | -18.0828 | 6.6226 | 9.5028 | -2.8802
-22.2669 | 5.6708 | 9.5028 |  | -17.8646 | 6.6687 | 9.5028 | -19.566 | 10.0279 | 9.5028 | -17.1975 | 13.5974 | 9.5028 | -17.5903 | 16.9453 | 9.5028 | -17.8646 | 6.6687 | 9.5028 | -2.834
-22.0563 | 5.7051 | 9.5028 |  | -17.6463 | 6.7149 | 9.5028 | -19.3445 | 10.084 | 9.5028 | -16.9648 | 13.6566 | 9.5028 | -17.3701 | 17.0452 | 9.5028 | -17.6463 | 6.7149 | 9.5028 | -2.7879
-21.8457 | 5.7393 | 9.5028 |  | -17.4279 | 6.761 | 9.5028 | -19.1229 | 10.1402 | 9.5028 | -16.7319 | 13.7159 | 9.5028 | -17.1497 | 17.1456 | 9.5028 | -17.4279 | 6.761 | 9.5028 | -2.7417
-21.635 | 5.7736 | 9.5028 |  | -17.2095 | 6.8072 | 9.5028 | -18.9011 | 10.1965 | 9.5028 | -16.499 | 13.7752 | 9.5028 | -16.9292 | 17.2465 | 9.5028 | -17.2095 | 6.8072 | 9.5028 | -2.6956
-21.4244 | 5.8079 | 9.5028 |  | -16.9909 | 6.8532 | 9.5028 | -18.6792 | 10.2529 | 9.5028 | -16.2659 | 13.8346 | 9.5028 | -16.7085 | 17.3478 | 9.5028 | -16.9909 | 6.8532 | 9.5028 | -2.6495
-21.2138 | 5.8422 | 9.5028 |  | -16.7723 | 6.8993 | 9.5028 | -18.4572 | 10.3093 | 9.5028 | -16.0327 | 13.894 | 9.5028 | -16.4875 | 17.4496 | 9.5028 | -16.7723 | 6.8993 | 9.5028 | -2.6035
-21.003 | 5.8767 | 9.5028 |  | -16.5536 | 6.9453 | 9.5028 | -18.2351 | 10.3659 | 9.5028 | -15.7993 | 13.9533 | 9.5028 | -16.2665 | 17.5519 | 9.5028 | -16.5536 | 6.9453 | 9.5028 | -2.5575
-20.7921 | 5.9114 | 9.5028 |  | -16.3348 | 6.9913 | 9.5028 | -18.0129 | 10.4225 | 9.5028 | -15.5659 | 14.0127 | 9.5028 | -16.0452 | 17.6545 | 9.5028 | -16.3348 | 6.9913 | 9.5028 | -2.5115
-20.5811 | 5.9464 | 9.5028 |  | -16.1159 | 7.0373 | 9.5028 | -17.7906 | 10.4792 | 9.5028 | -15.3323 | 14.072 | 9.5028 | -15.8237 | 17.7577 | 9.5028 | -16.1159 | 7.0373 | 9.5028 | -2.4655
-20.3698 | 5.9815 | 9.5028 |  | -15.8969 | 7.0832 | 9.5028 | -17.5681 | 10.5359 | 9.5028 | -15.0986 | 14.1314 | 9.5028 | -15.6021 | 17.8613 | 9.5028 | -15.8969 | 7.0832 | 9.5028 | -2.4196
-20.1585 | 6.0169 | 9.5028 |  | -15.6779 | 7.1291 | 9.5028 | -17.3456 | 10.5927 | 9.5028 | -14.8648 | 14.1907 | 9.5028 | -15.3803 | 17.9653 | 9.5028 | -15.6779 | 7.1291 | 9.5028 | -2.3737
-19.9469 | 6.0525 | 9.5028 |  | -15.4588 | 7.1749 | 9.5028 | -17.1229 | 10.6496 | 9.5028 | -14.6309 | 14.25 | 9.5028 | -15.1583 | 18.0698 | 9.5028 | -15.4588 | 7.1749 | 9.5028 | -2.3278
-19.7353 | 6.0883 | 9.5028 |  | -15.2396 | 7.2208 | 9.5028 | -16.9002 | 10.7066 | 9.5028 | -14.3968 | 14.3092 | 9.5028 | -14.9361 | 18.1747 | 9.5028 | -15.2396 | 7.2208 | 9.5028 | -2.282
-19.5235 | 6.1243 | 9.5028 |  | -15.0203 | 7.2665 | 9.5028 | -16.6773 | 10.7636 | 9.5028 | -14.1627 | 14.3684 | 9.5028 | -14.7138 | 18.28 | 9.5028 | -15.0203 | 7.2665 | 9.5028 | -2.2362
-19.3115 | 6.1605 | 9.5028 |  | -14.8009 | 7.3123 | 9.5028 | -16.4543 | 10.8206 | 9.5028 | -13.9284 | 14.4275 | 9.5028 | -14.4912 | 18.3857 | 9.5028 | -14.8009 | 7.3123 | 9.5028 | -2.1905
-19.0994 | 6.1969 | 9.5028 |  | -14.5815 | 7.358 | 9.5028 | -16.2312 | 10.8777 | 9.5028 | -13.694 | 14.4866 | 9.5028 | -14.2685 | 18.4919 | 9.5028 | -14.5815 | 7.358 | 9.5028 | -2.1448
-18.8871 | 6.2335 | 9.5028 |  | -14.362 | 7.4037 | 9.5028 | -16.008 | 10.9349 | 9.5028 | -13.4595 | 14.5456 | 9.5028 | -14.0456 | 18.5984 | 9.5028 | -14.362 | 7.4037 | 9.5028 | -2.0991
-18.6747 | 6.2702 | 9.5028 |  | -14.1424 | 7.4493 | 9.5028 | -15.7847 | 10.9921 | 9.5028 | -13.2249 | 14.6045 | 9.5028 | -13.8225 | 18.7054 | 9.5028 | -14.1424 | 7.4493 | 9.5028 | -2.0535
-18.4621 | 6.3072 | 9.5028 |  | -13.9227 | 7.4948 | 9.5028 | -15.5613 | 11.0493 | 9.5028 | -12.9902 | 14.6633 | 9.5028 | -13.5992 | 18.8128 | 9.5028 | -13.9227 | 7.4948 | 9.5028 | -2.0079
-18.2494 | 6.3444 | 9.5028 |  | -13.7029 | 7.5404 | 9.5028 | -15.3378 | 11.1065 | 9.5028 | -12.7553 | 14.7221 | 9.5028 | -13.3758 | 18.9206 | 9.5028 | -13.7029 | 7.5404 | 9.5028 | -1.9624
-18.0366 | 6.3817 | 9.5028 |  | -13.4831 | 7.5858 | 9.5028 | -15.1069 | 11.1625 | 9.5028 | -12.5204 | 14.7807 | 9.5028 | -13.1521 | 19.0287 | 9.5028 | -13.4831 | 7.5858 | 9.5028 | -1.917
-17.8236 | 6.4192 | 9.5028 |  | -13.2631 | 7.6312 | 9.5028 | -14.8698 | 11.2172 | 9.5028 | -12.2853 | 14.8392 | 9.5028 | -12.9283 | 19.1373 | 9.5028 | -13.2631 | 7.6312 | 9.5028 | -1.8715
-17.6104 | 6.4569 | 9.5028 |  | -13.0431 | 7.6766 | 9.5028 | -14.6325 | 11.2719 | 9.5028 | -12.0502 | 14.8975 | 9.5028 | -12.6882 | 19.2411 | 9.5028 | -13.0431 | 7.6766 | 9.5028 | -1.8262
-17.3971 | 6.4948 | 9.5028 |  | -12.8231 | 7.7219 | 9.5028 | -14.395 | 11.3264 | 9.5028 | -11.8149 | 14.9558 | 9.4413 | -12.4477 | 19.345 | 9.5028 | -12.8231 | 7.7219 | 9.5028 | -1.7808
-17.1837 | 6.5328 | 9.5028 |  | -12.6029 | 7.7672 | 9.5028 | -14.1575 | 11.3809 | 9.5028 | -11.5795 | 15.0139 | 9.3632 | -12.207 | 19.449 | 9.5028 | -12.6029 | 7.7672 | 9.5028 | -1.7356
-16.9701 | 6.571 | 9.5028 |  | -12.3827 | 7.8124 | 9.5028 | -13.9198 | 11.4351 | 9.5028 | -11.344 | 15.0718 | 9.2851 | -11.966 | 19.553 | 9.4915 | -12.3827 | 7.8124 | 9.5028 | -1.6904
-16.7564 | 6.6093 | 9.5028 |  | -12.1623 | 7.8575 | 9.5028 | -13.682 | 11.4893 | 9.5028 | -11.1084 | 15.1295 | 9.2069 | -11.7248 | 19.6571 | 9.4114 | -12.1623 | 7.8575 | 9.5028 | -1.6453
-16.5425 | 6.6478 | 9.5028 |  | -11.9419 | 7.9026 | 9.4835 | -13.4441 | 11.5433 | 9.5028 | -10.8727 | 15.1871 | 9.1287 | -11.4833 | 19.7612 | 9.3313 | -11.9419 | 7.9026 | 9.4835 | -1.5809
-16.3285 | 6.6865 | 9.5028 |  | -11.7215 | 7.9476 | 9.4103 | -13.2061 | 11.5971 | 9.5028 | -10.6369 | 15.2445 | 9.0504 | -11.2415 | 19.8654 | 9.2511 | -11.7215 | 7.9476 | 9.4103 | -1.4628
-16.1143 | 6.7253 | 9.5028 |  | -11.5009 | 7.9925 | 9.3372 | -12.9679 | 11.6507 | 9.5028 | -10.401 | 15.3016 | 8.9721 | -10.9995 | 19.9695 | 9.1708 | -11.5009 | 7.9925 | 9.3372 | -1.3446
-15.9 | 6.7643 | 9.5028 |  | -11.2803 | 8.0374 | 9.2639 | -12.7296 | 11.7042 | 9.5028 | -10.165 | 15.3586 | 8.8938 | -10.7572 | 20.0736 | 9.0904 | -11.2803 | 8.0374 | 9.2639 | -1.2265
-15.6856 | 6.8034 | 9.5028 |  | -11.0596 | 8.0822 | 9.1907 | -12.4912 | 11.7575 | 9.5028 | -9.9288 | 15.4153 | 8.8155 | -10.5147 | 20.1777 | 9.0099 | -11.0596 | 8.0822 | 9.1907 | -1.1085
-15.471 | 6.8426 | 9.5028 |  | -10.8388 | 8.1269 | 9.1174 | -12.2527 | 11.8105 | 9.5028 | -9.6926 | 15.4718 | 8.7371 | -10.2718 | 20.2817 | 8.9293 | -10.8388 | 8.1269 | 9.1174 | -0.99053
-15.2563 | 6.882 | 9.5028 |  | -10.6179 | 8.1715 | 9.0441 | -12.014 | 11.8634 | 9.5028 | -9.4563 | 15.528 | 8.6586 | -10.0288 | 20.3856 | 8.8486 | -10.6179 | 8.1715 | 9.0441 | -0.8726
-15.0414 | 6.9215 | 9.5028 |  | -10.397 | 8.2161 | 8.9708 | -11.7753 | 11.916 | 9.4282 | -9.2199 | 15.584 | 8.5802 | -9.7854 | 20.4895 | 8.7679 | -10.397 | 8.2161 | 8.9708 | -0.75472
-14.8264 | 6.9612 | 9.5028 |  | -10.1759 | 8.2606 | 8.8975 | -11.5364 | 11.9684 | 9.3489 | -8.9834 | 15.6397 | 8.5017 | -9.5418 | 20.5931 | 8.687 | -10.1759 | 8.2606 | 8.8975 | -0.6369
-14.6113 | 7.0009 | 9.5028 |  | -9.9548 | 8.3049 | 8.8241 | -11.2974 | 12.0205 | 9.2696 | -8.7467 | 15.6951 | 8.4232 | -9.298 | 20.6967 | 8.6061 | -9.9548 | 8.3049 | 8.8241 | -0.51914
-14.396 | 7.0408 | 9.5028 |  | -9.7337 | 8.3492 | 8.7507 | -11.0583 | 12.0724 | 9.1903 | -8.51 | 15.7502 | 8.3446 | -9.0538 | 20.8 | 8.5251 | -9.7337 | 8.3492 | 8.7507 | -0.40145
-14.1806 | 7.0808 | 9.5028 |  | -9.5124 | 8.3934 | 8.6773 | -10.8191 | 12.124 | 9.1109 | -8.2732 | 15.805 | 8.266 | -8.8094 | 20.9031 | 8.444 | -9.5124 | 8.3934 | 8.6773 | -0.28383
-13.9651 | 7.1209 | 9.5028 |  | -9.2911 | 8.4375 | 8.6038 | -10.5798 | 12.1753 | 9.0315 | -8.0363 | 15.8594 | 8.1874 | -8.5648 | 21.006 | 8.3628 | -9.2911 | 8.4375 | 8.6038 | -0.16628
-13.7494 | 7.1612 | 9.5028 |  | -9.0697 | 8.4815 | 8.5303 | -10.3403 | 12.2263 | 8.952 | -7.7993 | 15.9135 | 8.1088 | -8.3198 | 21.1086 | 8.2815 | -9.0697 | 8.4815 | 8.5303 | -0.048798
-13.5336 | 7.2015 | 9.5028 |  | -8.8482 | 8.5254 | 8.4568 | -10.1008 | 12.277 | 8.8725 | -7.5622 | 15.9673 | 8.0301 | -8.0746 | 21.2109 | 8.2001 | -8.8482 | 8.5254 | 8.4568 | 0.068604
-13.3176 | 7.2419 | 9.5028 |  | -8.6266 | 8.5692 | 8.3833 | -9.8611 | 12.3273 | 8.793 | -7.325 | 16.0206 | 7.9514 | -7.8292 | 21.3129 | 8.1187 | -8.6266 | 8.5692 | 8.3833 | 0.18592
-13.1016 | 7.2824 | 9.5028 |  | -8.405 | 8.6129 | 8.3098 | -9.6214 | 12.3773 | 8.7134 | -7.0878 | 16.0736 | 7.8726 | -7.5834 | 21.4146 | 8.0371 | -8.405 | 8.6129 | 8.3098 | 0.30316
-12.8853 | 7.323 | 9.5028 |  | -8.1832 | 8.6565 | 8.2362 | -9.3815 | 12.427 | 8.6338 | -6.8504 | 16.1262 | 7.7939 | -7.3374 | 21.5158 | 7.9555 | -8.1832 | 8.6565 | 8.2362 | 0.42031
-12.669 | 7.3637 | 9.5028 |  | -7.9614 | 8.6999 | 8.1626 | -9.1415 | 12.4762 | 8.5542 | -6.6129 | 16.1783 | 7.7151 | -7.0912 | 21.6167 | 7.8738 | -7.9614 | 8.6999 | 8.1626 | 0.53736
-12.4525 | 7.4045 | 9.5028 |  | -7.7396 | 8.7433 | 8.0889 | -8.9014 | 12.5251 | 8.4745 | -6.3754 | 16.23 | 7.6362 | -6.8446 | 21.7171 | 7.7919 | -7.7396 | 8.7433 | 8.0889 | 0.65432
-12.2359 | 7.4453 | 9.5028 |  | -7.5176 | 8.7865 | 8.0153 | -8.6612 | 12.5736 | 8.3948 | -6.1378 | 16.2812 | 7.5574 | -6.5978 | 21.817 | 7.71 | -7.5176 | 8.7865 | 8.0153 | 0.77118
-12.0192 | 7.4862 | 9.5028 |  | -7.2956 | 8.8295 | 7.9416 | -8.421 | 12.6217 | 8.3151 | -5.9 | 16.332 | 7.4785 | -6.3507 | 21.9164 | 7.628 | -7.2956 | 8.8295 | 7.9416 | 0.88793
-11.8023 | 7.5272 | 9.4372 |  | -7.0735 | 8.8725 | 7.8679 | -8.1806 | 12.6693 | 8.2353 | -5.6622 | 16.3823 | 7.3996 | -6.1034 | 22.0152 | 7.546 | -7.0735 | 8.8725 | 7.8679 | 1.0046
-11.5853 | 7.5683 | 9.3652 |  | -6.8513 | 8.9153 | 7.7942 | -7.9401 | 12.7165 | 8.1555 | -5.4243 | 16.432 | 7.3206 | -5.8558 | 22.1134 | 7.4638 | -6.8513 | 8.9153 | 7.7942 | 1.1211
-11.3682 | 7.6094 | 9.2931 |  | -6.629 | 8.9579 | 7.7204 | -7.6995 | 12.7632 | 8.0756 | -5.1864 | 16.4813 | 7.2417 | -5.6079 | 22.211 | 7.3815 | -6.629 | 8.9579 | 7.7204 | 1.2375
-11.151 | 7.6505 | 9.221 |  | -6.4067 | 9.0004 | 7.6466 | -7.4588 | 12.8094 | 7.9958 | -4.9483 | 16.53 | 7.1627 | -5.3597 | 22.3079 | 7.2992 | -6.4067 | 9.0004 | 7.6466 | 1.3538
-10.9336 | 7.6917 | 9.1489 |  | -6.1842 | 9.0428 | 7.5728 | -7.2181 | 12.8551 | 7.9159 | -4.7102 | 16.5781 | 7.0836 | -5.1112 | 22.4041 | 7.2167 | -6.1842 | 9.0428 | 7.5728 | 1.47
-10.7161 | 7.733 | 9.0767 |  | -5.9617 | 9.085 | 7.499 | -6.9772 | 12.9004 | 7.8359 | -4.472 | 16.6256 | 7.0046 | -4.8625 | 22.4996 | 7.1342 | -5.9617 | 9.085 | 7.499 | 1.586
-10.4985 | 7.7742 | 9.0045 |  | -5.7392 | 9.127 | 7.4251 | -6.7362 | 12.945 | 7.756 | -4.2337 | 16.6726 | 6.9255 | -4.6136 | 22.5942 | 7.0516 | -5.7392 | 9.127 | 7.4251 | 1.7019
-10.2808 | 7.8156 | 8.9323 |  | -5.5106 | 9.1671 | 7.3492 | -6.4952 | 12.9891 | 7.676 | -3.9953 | 16.7189 | 6.8464 | -4.3643 | 22.688 | 6.9688 | -5.5106 | 9.1671 | 7.3492 | 1.8179
-10.0629 | 7.8569 | 8.86 |  | -5.2749 | 9.2047 | 7.271 | -6.254 | 13.0327 | 7.596 | -3.7568 | 16.7645 | 6.7672 | -4.1148 | 22.7809 | 6.886 | -5.2749 | 9.2047 | 7.271 | 1.9336
-9.845 | 7.8983 | 8.7876 |  | -5.0392 | 9.2419 | 7.1928 | -6.0128 | 13.0756 | 7.5159 | -3.5183 | 16.8095 | 6.6881 | -3.8649 | 22.8729 | 6.8031 | -5.0392 | 9.2419 | 7.1928 | 2.0491
-9.6269 | 7.9396 | 8.7153 |  | -4.8034 | 9.2788 | 7.1146 | -5.7714 | 13.1179 | 7.4358 | -3.2797 | 16.8538 | 6.6089 | -3.6149 | 22.9638 | 6.7201 | -4.8034 | 9.2788 | 7.1146 | 2.1642
-9.4087 | 7.981 | 8.6428 |  | -4.5675 | 9.3152 | 7.0363 | -5.53 | 13.1596 | 7.3557 | -3.041 | 16.8974 | 6.5297 | -3.3645 | 23.0538 | 6.6371 | -4.5675 | 9.3152 | 7.0363 | 2.2789
-9.1904 | 8.0224 | 8.5704 |  | -4.3315 | 9.3513 | 6.958 | -5.2885 | 13.2007 | 7.2756 | -2.8022 | 16.9403 | 6.4505 | -3.1139 | 23.1426 | 6.5539 | -4.3315 | 9.3513 | 6.958 | 2.3933
-8.9719 | 8.0638 | 8.4979 |  | -4.0954 | 9.3869 | 6.8796 | -5.0469 | 13.241 | 7.1954 | -2.5634 | 16.9824 | 6.3712 | -2.863 | 23.2302 | 6.4706 | -4.0954 | 9.3869 | 6.8796 | 2.5073
-8.7534 | 8.1052 | 8.4254 |  | -3.8592 | 9.4221 | 6.8012 | -4.8053 | 13.2807 | 7.1152 | -2.3245 | 17.0237 | 6.2919 | -2.6118 | 23.3167 | 6.3873 | -3.8592 | 9.4221 | 6.8012 | 2.6209
-8.5347 | 8.1466 | 8.3528 |  | -3.6229 | 9.4569 | 6.7228 | -4.5635 | 13.3196 | 7.035 | -2.0855 | 17.0642 | 6.2126 | -2.3603 | 23.4019 | 6.3038 | -3.6229 | 9.4569 | 6.7228 | 2.7341
-8.3159 | 8.1879 | 8.2802 |  | -3.3865 | 9.4912 | 6.6444 | -4.3217 | 13.3578 | 6.9547 | -1.8465 | 17.1039 | 6.1333 | -2.1086 | 23.4857 | 6.2203 | -3.3865 | 9.4912 | 6.6444 | 2.8468
-8.097 | 8.2293 | 8.2076 |  | -3.1501 | 9.525 | 6.5659 | -4.0798 | 13.3952 | 6.8744 | -1.6074 | 17.1427 | 6.0539 | -1.8565 | 23.5682 | 6.1366 | -3.1501 | 9.525 | 6.5659 | 2.9591
-7.878 | 8.2706 | 8.1349 |  | -2.9135 | 9.5584 | 6.4874 | -3.8378 | 13.4319 | 6.7941 | -1.3682 | 17.1807 | 5.9746 | -1.6042 | 23.6492 | 6.0529 | -2.9135 | 9.5584 | 6.4874 | 3.071
-7.6589 | 8.3118 | 8.0622 |  | -2.6768 | 9.5912 | 6.4089 | -3.5957 | 13.4677 | 6.7138 | -1.1289 | 17.2177 | 5.8952 | -1.3517 | 23.7287 | 5.9691 | -2.6768 | 9.5912 | 6.4089 | 3.1824
-7.4397 | 8.353 | 7.9894 |  | -2.4401 | 9.6236 | 6.3303 | -3.3535 | 13.5027 | 6.6334 | -0.88963 | 17.2538 | 5.8158 | -1.0988 | 23.8066 | 5.8852 | -2.4401 | 9.6236 | 6.3303 | 3.2933
-7.2203 | 8.3942 | 7.9166 |  | -2.2032 | 9.6554 | 6.2517 | -3.1113 | 13.5368 | 6.553 | -0.65026 | 17.289 | 5.7363 | -0.84565 | 23.8829 | 5.8012 | -2.2032 | 9.6554 | 6.2517 | 3.4037
-7.0009 | 8.4353 | 7.8438 |  | -1.9663 | 9.6866 | 6.173 | -2.869 | 13.57 | 6.4726 | -0.41082 | 17.3232 | 5.6569 | -0.59223 | 23.9574 | 5.7171 | -1.9663 | 9.6866 | 6.173 | 3.5136
-6.7813 | 8.4764 | 7.7709 |  | -1.7292 | 9.7173 | 6.0944 | -2.6266 | 13.6024 | 6.3922 | -0.17133 | 17.3563 | 5.5774 | -0.33852 | 24.0301 | 5.6329 | -1.7292 | 9.7173 | 6.0944 | 3.6229
-6.5617 | 8.5174 | 7.6981 |  | -1.4921 | 9.7474 | 6.0157 | -2.3842 | 13.6337 | 6.3117 | 0.068233 | 17.412 | 5.4979 | -0.084539 | 24.101 | 5.5486 | -1.4921 | 9.7474 | 6.0157 | 3.7317
-6.3419 | 8.5583 | 7.6251 |  | -1.2548 | 9.7769 | 5.937 | -2.1417 | 13.6641 | 6.2313 | 0.30785 | 17.5281 | 5.4184 | 0.16973 | 24.2828 | 5.4642 | -1.2548 | 9.7769 | 5.937 | 3.84
-6.1221 | 8.5991 | 7.5522 |  | -1.0175 | 9.8058 | 5.8582 | -1.8991 | 13.6935 | 6.1508 | 0.54753 | 17.6466 | 5.3388 | 0.42428 | 24.5257 | 5.3797 | -1.0175 | 9.8058 | 5.8582 | 3.9476
-5.9021 | 8.6398 | 7.4792 |  | -0.78003 | 9.8341 | 5.7794 | -1.6564 | 13.7219 | 6.0702 | 0.78726 | 17.7676 | 5.2593 | 0.67911 | 24.7749 | 5.2952 | -0.78003 | 9.8341 | 5.7794 | 4.0547
-5.682 | 8.6805 | 7.4061 |  | -0.5425 | 9.8617 | 5.7006 | -1.4137 | 13.7492 | 5.9897 | 1.0271 | 17.8912 | 5.1797 | 0.93422 | 25.0305 | 5.2105 | -0.5425 | 9.8617 | 5.7006 | 4.1611
-5.4619 | 8.721 | 7.3331 |  | -0.30486 | 9.8886 | 5.6217 | -1.1709 | 13.7755 | 5.9091 | 1.2669 | 18.0175 | 5.1001 | 1.1896 | 25.2929 | 5.1258 | -0.30486 | 9.8886 | 5.6217 | 4.2669
-5.2416 | 8.7615 | 7.26 |  | -0.067133 | 9.9148 | 5.5428 | -0.92805 | 13.8006 | 5.8285 | 1.5068 | 18.1465 | 5.0205 | 1.4453 | 25.5622 | 5.0409 | -0.067133 | 9.9148 | 5.5428 | 4.372
-5.0213 | 8.8018 | 7.1869 |  | 0.1707 | 9.9952 | 5.4639 | -0.68514 | 13.8246 | 5.7479 | 1.7467 | 18.2783 | 4.9409 | 1.7013 | 25.8387 | 4.956 | 0.1707 | 9.9952 | 5.4639 | 4.5313
-4.8008 | 8.842 | 7.1137 |  | 0.40862 | 10.0993 | 5.3849 | -0.44216 | 13.8474 | 5.6673 | 1.9867 | 18.4131 | 4.8612 | 1.9575 | 26.1227 | 4.8709 | 0.40862 | 10.0993 | 5.3849 | 4.7144
-4.5802 | 8.882 | 7.0405 |  | 0.64665 | 10.2062 | 5.3059 | -0.19912 | 13.8689 | 5.5866 | 2.2268 | 18.5509 | 4.7816 | 2.2141 | 26.4143 | 4.7858 | 0.64665 | 10.2062 | 5.3059 | 4.9002
-4.3596 | 8.9219 | 6.9673 |  | 0.88477 | 10.3158 | 5.2269 | 0.043973 | 13.9087 | 5.5059 | 2.4669 | 18.6918 | 4.7019 | 2.4709 | 26.714 | 4.7006 | 0.88477 | 10.3158 | 5.2269 | 5.0889
-4.1389 | 8.9617 | 6.894 |  | 1.123 | 10.4283 | 5.1479 | 0.28713 | 14.0376 | 5.4253 | 2.707 | 18.8358 | 4.6222 | 2.728 | 27.0218 | 4.6152 | 1.123 | 10.4283 | 5.1479 | 5.2805
-3.918 | 9.0013 | 6.8207 |  | 1.3613 | 10.5439 | 5.0688 | 0.53034 | 14.17 | 5.3445 | 2.9472 | 18.9832 | 4.5425 | 2.9854 | 27.3382 | 4.5298 | 1.3613 | 10.5439 | 5.0688 | 5.4751
-3.6971 | 9.0408 | 6.7474 |  | 1.5997 | 10.6625 | 4.9897 | 0.7736 | 14.306 | 5.2638 | 3.1875 | 19.134 | 4.4628 | 3.2431 | 27.6635 | 4.4443 | 1.5997 | 10.6625 | 4.9897 | 5.6728
-3.4761 | 9.08 | 6.6741 |  | 1.8382 | 10.7843 | 4.9105 | 1.0169 | 14.4456 | 5.1831 | 3.4278 | 19.2883 | 4.383 | 3.5011 | 27.9979 | 4.3587 | 1.8382 | 10.7843 | 4.9105 | 5.8738
-3.255 | 9.1191 | 6.6007 |  | 2.0768 | 10.9094 | 4.8313 | 1.2603 | 14.589 | 5.1023 | 3.6681 | 19.4462 | 4.3033 | 3.7593 | 28.3417 | 4.273 | 2.0768 | 10.9094 | 4.8313 | 6.078
-3.0338 | 9.158 | 6.5273 |  | 2.3156 | 11.0379 | 4.7521 | 1.5037 | 14.7364 | 5.0215 | 3.9085 | 19.6079 | 4.2235 | 4.0179 | 28.6953 | 4.1872 | 2.3156 | 11.0379 | 4.7521 | 6.2857
-2.8125 | 9.1968 | 6.4539 |  | 2.5544 | 11.1698 | 4.6729 | 1.7472 | 14.8878 | 4.9407 | 4.1489 | 19.7733 | 4.1437 | 4.2767 | 29.059 | 4.1013 | 2.5544 | 11.1698 | 4.6729 | 6.497
-2.5911 | 9.2353 | 6.3804 |  | 2.7933 | 11.3054 | 4.5936 | 1.9907 | 15.0434 | 4.8599 | 4.3893 | 19.9428 | 4.0639 | 4.5358 | 29.4331 | 4.0153 | 2.7933 | 11.3054 | 4.5936 | 6.7119
-2.3697 | 9.2736 | 6.3069 |  | 3.0323 | 11.4448 | 4.5143 | 2.2343 | 15.2032 | 4.7791 | 4.6298 | 20.1162 | 3.9841 | 4.7953 | 29.8181 | 3.9292 | 3.0323 | 11.4448 | 4.5143 | 6.9305
-2.1481 | 9.3116 | 6.2334 |  | 3.2714 | 11.588 | 4.4349 | 2.4779 | 15.3676 | 4.6982 | 4.8703 | 20.2939 | 3.9043 | 5.055 | 30.2142 | 3.843 | 3.2714 | 11.588 | 4.4349 | 7.1531
-1.9265 | 9.3495 | 6.1599 |  | 3.5106 | 11.7351 | 4.3555 | 2.7215 | 15.5365 | 4.6174 | 5.1109 | 20.4759 | 3.8245 | 5.315 | 30.5462 | 3.7567 | 3.5106 | 11.7351 | 4.3555 | 7.3796
-1.7048 | 9.3871 | 6.0863 |  | 3.7499 | 11.8864 | 4.2761 | 2.9652 | 15.7101 | 4.5365 | 5.3515 | 20.6623 | 3.7446 | 5.5753 | 30.722 | 3.6704 | 3.7499 | 11.8864 | 4.2761 | 7.6103
-1.483 | 9.4244 | 6.0127 |  | 3.9893 | 11.9844 | 4.1967 | 3.209 | 15.8887 | 4.4556 | 5.5921 | 20.8533 | 3.6648 | 5.8358 | 30.8987 | 3.5839 | 3.9893 | 11.9844 | 4.1967 | 7.7877
-1.2611 | 9.4615 | 5.939 |  | 4.2288 | 12.0425 | 4.1172 | 3.4527 | 16.0723 | 4.3747 | 5.8328 | 21.049 | 3.5849 | 6.0967 | 31.0762 | 3.4973 | 4.2288 | 12.0425 | 4.1172 | 7.9252
-1.0392 | 9.4983 | 5.8654 |  | 4.4684 | 12.1006 | 4.0377 | 3.6457 | 16.1499 | 4.3107 | 6.0734 | 21.2495 | 3.505 | 6.3579 | 31.2544 | 3.4106 | 4.4684 | 12.1006 | 4.0377 | 8.0629
-0.81716 | 9.5348 | 5.7917 |  | 4.7081 | 12.1588 | 3.9582 | 3.8638 | 16.2858 | 4.2383 | 6.3142 | 21.3414 | 3.4252 | 6.6194 | 31.4334 | 3.3239 | 4.7081 | 12.1588 | 3.9582 | 8.2006
-0.59506 | 9.5711 | 5.718 |  | 4.9478 | 12.2171 | 3.8786 | 4.0561 | 16.3682 | 4.1745 | 6.5549 | 21.423 | 3.3453 | 6.8811 | 31.6132 | 3.237 | 4.9478 | 12.2171 | 3.8786 | 8.3385
-0.37288 | 9.6071 | 5.6443 |  | 5.1877 | 12.2755 | 3.799 | 4.2738 | 16.5107 | 4.1023 | 6.7957 | 21.5046 | 3.2654 | 7.1432 | 31.7938 | 3.1501 | 5.1877 | 12.2755 | 3.799 | 8.4765
-0.15063 | 9.6427 | 5.5705 |  | 5.4277 | 12.3339 | 3.7193 | 4.4912 | 16.6569 | 4.0301 | 7.0365 | 21.5863 | 3.1855 | 7.4055 | 31.9752 | 3.063 | 5.4277 | 12.3339 | 3.7193 | 8.6146
0.071694 | 9.7004 | 5.4967 |  | 5.6678 | 12.3925 | 3.6397 | 4.6826 | 16.7474 | 3.9666 | 7.2773 | 21.668 | 3.1055 | 7.6681 | 32.1574 | 2.9758 | 5.6678 | 12.3925 | 3.6397 | 8.7529
0.30607 | 9.8043 | 5.419 |  | 5.908 | 12.4512 | 3.56 | 4.8996 | 16.8585 | 3.8946 | 7.5181 | 21.7498 | 3.0256 | 7.9311 | 32.3403 | 2.8886 | 5.908 | 12.4512 | 3.56 | 8.8912
0.51058 | 9.8481 | 5.3511 |  | 6.1483 | 12.51 | 3.4802 | 5.0903 | 16.8232 | 3.8313 | 7.759 | 21.8316 | 2.9457 | 8.1943 | 32.5241 | 2.8012 | 6.1483 | 12.51 | 3.4802 | 9.0297
0.73014 | 9.9246 | 5.2782 |  | 6.3886 | 12.5688 | 3.4004 | 5.3068 | 16.8406 | 3.7594 | 7.9998 | 21.9134 | 2.8658 | 8.4578 | 32.7086 | 2.7138 | 6.3886 | 12.5688 | 3.4004 | 9.1684
0.93391 | 9.9708 | 5.2106 |  | 6.6291 | 12.6278 | 3.3206 | 5.5231 | 16.8575 | 3.6877 | 8.2407 | 21.9952 | 2.7858 | 8.7217 | 32.894 | 2.6262 | 6.6291 | 12.6278 | 3.3206 | 9.3071
1.153 | 10.0507 | 5.1379 |  | 6.8697 | 12.6868 | 3.2408 | 5.7129 | 16.8203 | 3.6247 | 8.4817 | 22.0771 | 2.7059 | 8.9858 | 33.0801 | 2.5386 | 6.8697 | 12.6868 | 3.2408 | 9.446
1.3719 | 10.1326 | 5.0653 |  | 7.1103 | 12.7459 | 3.1609 | 5.9287 | 16.8362 | 3.5531 | 8.7226 | 22.159 | 2.6259 | 9.2502 | 33.2671 | 2.4508 | 7.1103 | 12.7459 | 3.1609 | 9.585
1.5746 | 10.1829 | 4.998 |  | 7.3511 | 12.8051 | 3.081 | 6.1177 | 16.7976 | 3.4904 | 8.9635 | 22.2409 | 2.546 | 9.5149 | 33.4548 | 2.363 | 7.3511 | 12.8051 | 3.081 | 9.7241
1.7929 | 10.2683 | 4.9255 |  | 7.592 | 12.8645 | 3.0011 | 6.333 | 16.8125 | 3.4189 | 9.2045 | 22.3229 | 2.466 | 9.7799 | 33.6433 | 2.275 | 7.592 | 12.8645 | 3.0011 | 9.8633
1.9949 | 10.3214 | 4.8585 |  | 7.8329 | 12.9239 | 2.9212 | 6.5481 | 16.827 | 3.3475 | 9.4454 | 22.4048 | 2.386 | 10.0453 | 33.8327 | 2.187 | 7.8329 | 12.9239 | 2.9212 | 10.0027
2.2128 | 10.4106 | 4.7862 |  | 8.074 | 12.9833 | 2.8412 | 6.7361 | 16.7864 | 3.2851 | 9.6864 | 22.4868 | 2.3061 | 10.3109 | 34.0228 | 2.0988 | 8.074 | 12.9833 | 2.8412 | 10.1422
2.4305 | 10.5021 | 4.714 |  | 8.3151 | 13.0429 | 2.7611 | 6.9506 | 16.7999 | 3.2139 | 9.9274 | 22.5688 | 2.2261 | 10.5768 | 34.2138 | 2.0106 | 8.3151 | 13.0429 | 2.7611 | 10.2818
2.6313 | 10.5597 | 4.6473 |  | 8.5564 | 13.1026 | 2.6811 | 7.138 | 16.758 | 3.1518 | 10.1684 | 22.6508 | 2.1461 | 10.843 | 34.4055 | 1.9222 | 8.5564 | 13.1026 | 2.6811 | 10.4215
2.8485 | 10.6551 | 4.5752 |  | 8.7977 | 13.1624 | 2.601 | 7.352 | 16.7704 | 3.0808 | 10.4094 | 22.7328 | 2.0661 | 11.1095 | 34.5981 | 1.8338 | 8.7977 | 13.1624 | 2.601 | 10.5614
3.0486 | 10.7158 | 4.5088 |  | 9.0392 | 13.2222 | 2.5209 | 7.5658 | 16.7824 | 3.0098 | 10.6504 | 22.8148 | 1.9862 | 11.3763 | 34.7915 | 1.7453 | 9.0392 | 13.2222 | 2.5209 | 10.7013
3.2653 | 10.7536 | 4.4369 |  | 9.2807 | 13.2821 | 2.4407 | 7.7521 | 16.7385 | 2.948 | 10.8914 | 22.8968 | 1.9062 | 11.6435 | 34.9856 | 1.6566 | 9.2807 | 13.2821 | 2.4407 | 10.8414
3.4817 | 10.771 | 4.3651 |  | 9.5223 | 13.3422 | 2.3605 | 7.9653 | 16.7495 | 2.8772 | 11.1324 | 22.9788 | 1.8262 | 11.9109 | 35.1806 | 1.5679 | 9.5223 | 13.3422 | 2.3605 | 10.9816
3.6807 | 10.7532 | 4.2991 |  | 9.7641 | 13.4023 | 2.2803 | 8.1508 | 16.7042 | 2.8157 | 11.3734 | 23.0608 | 1.7462 | 12.1786 | 35.3764 | 1.479 | 9.7641 | 13.4023 | 2.2803 | 11.122
3.8967 | 10.7699 | 4.2274 |  | 10.0059 | 13.4625 | 2.2 | 8.3635 | 16.7141 | 2.7451 | 11.6144 | 23.1427 | 1.6663 | 12.4466 | 35.573 | 1.3901 | 10.0059 | 13.4625 | 2.2 | 11.2624
4.0949 | 10.7509 | 4.1616 |  | 10.2478 | 13.5227 | 2.1198 | 8.576 | 16.7236 | 2.6746 | 11.8554 | 23.2247 | 1.5863 | 12.715 | 35.7705 | 1.301 | 10.2478 | 13.5227 | 2.1198 | 11.403
4.3103 | 10.7667 | 4.0901 |  | 10.4898 | 13.5831 | 2.0394 | 8.7883 | 16.7327 | 2.6041 | 12.0964 | 23.3067 | 1.5063 | 12.9836 | 35.9687 | 1.2119 | 10.4898 | 13.5831 | 2.0394 | 11.5437
4.5255 | 10.7821 | 4.0187 |  | 10.7319 | 13.6436 | 1.9591 | 9.0003 | 16.7413 | 2.5337 | 12.3373 | 23.3886 | 1.4263 | 13.2526 | 36.1678 | 1.1226 | 10.7319 | 13.6436 | 1.9591 | 11.6845
4.7226 | 10.7614 | 3.9533 |  | 10.9741 | 13.7041 | 1.8787 | 9.2121 | 16.7495 | 2.4635 | 12.5783 | 23.4705 | 1.3464 | 13.5218 | 36.3677 | 1.0333 | 10.9741 | 13.7041 | 1.8787 | 11.8254
4.9373 | 10.7761 | 3.8821 |  | 11.2164 | 13.7647 | 1.7983 | 9.4237 | 16.7572 | 2.3933 | 12.8193 | 23.5524 | 1.2664 | 13.7913 | 36.5684 | 0.94383 | 11.2164 | 13.7647 | 1.7983 | 11.9664
5.1336 | 10.7542 | 3.8169 |  | 11.4588 | 13.8254 | 1.7179 | 9.6068 | 16.7074 | 2.3325 | 13.0602 | 23.6343 | 1.1865 | 14.0612 | 36.7699 | 0.85428 | 11.4588 | 13.8254 | 1.7179 | 12.1076
5.3477 | 10.768 | 3.7459 |  | 11.7013 | 13.8862 | 1.6374 | 9.8461 | 16.7714 | 2.2531 | 13.3012 | 23.7162 | 1.1065 | 14.3314 | 36.9722 | 0.76462 | 11.7013 | 13.8862 | 1.6374 | 12.2488
5.5616 | 10.7814 | 3.6749 |  | 11.9439 | 13.9471 | 1.5569 | 10.057 | 16.7778 | 2.1831 | 13.5421 | 23.798 | 1.0265 | 14.6018 | 37.1754 | 0.67486 | 11.9439 | 13.9471 | 1.5569 | 12.3902
5.7753 | 10.7944 | 3.604 |  | 12.1866 | 14.0081 | 1.4764 | 10.2676 | 16.7838 | 2.1132 | 13.783 | 23.8798 | 0.94659 | 14.8726 | 37.3794 | 0.58501 | 12.1866 | 14.0081 | 1.4764 | 12.5317
5.9888 | 10.8072 | 3.5331 |  | 12.4293 | 14.0691 | 1.3958 | 10.478 | 16.7893 | 2.0434 | 14.0239 | 23.9615 | 0.86665 | 15.1437 | 37.5842 | 0.54273 | 12.4293 | 14.0691 | 1.3958 | 12.6733
6.202 | 10.8196 | 3.4624 |  | 12.6722 | 14.1302 | 1.3152 | 10.6594 | 16.7364 | 1.9832 | 14.2648 | 24.0432 | 0.78671 | 15.4151 | 37.7899 | 0.54273 | 12.6722 | 14.1302 | 1.3152 | 12.815
6.4151 | 10.8316 | 3.3917 |  | 12.9151 | 14.1914 | 1.2346 | 10.8981 | 16.7991 | 1.904 | 14.5057 | 24.1249 | 0.70678 | 15.6868 | 37.9963 | 0.54273 | 12.9151 | 14.1914 | 1.2346 | 12.9568
6.6089 | 10.806 | 3.3273 |  | 13.1582 | 14.2527 | 1.1539 | 11.1078 | 16.8033 | 1.8344 | 14.7465 | 24.2065 | 0.62686 | 15.9588 | 38.2037 | 0.54273 | 13.1582 | 14.2527 | 1.1539 | 13.0988
6.8405 | 10.8546 | 3.2505 |  | 13.4013 | 14.3141 | 1.0733 | 11.3172 | 16.8071 | 1.7649 | 14.9873 | 24.288 | 0.54695 | 16.2311 | 38.4118 | 0.54273 | 13.4013 | 14.3141 | 1.0733 | 13.2408
7.0529 | 10.8656 | 3.18 |  | 13.6446 | 14.3755 | 0.99254 | 11.5264 | 16.8104 | 1.6954 | 15.2281 | 24.3696 | 0.54273 | 16.5038 | 38.6208 | 0.54273 | 13.6446 | 14.3755 | 0.99254 | 13.383
7.2651 | 10.8762 | 3.1096 |  | 13.8879 | 14.4371 | 0.9118 | 11.7354 | 16.8132 | 1.6261 | 15.4688 | 24.451 | 0.54273 | 16.7767 | 38.8306 | 0.54273 | 13.8879 | 14.4371 | 0.9118 | 13.5253
7.477 | 10.8865 | 3.0393 |  | 14.1313 | 14.4987 | 0.83102 | 11.9441 | 16.8156 | 1.5569 | 15.7096 | 24.5324 | 0.54273 | 17.05 | 39.0412 | 0.54273 | 14.1313 | 14.4987 | 0.83102 | 13.6676
7.6691 | 10.8583 | 2.9755 |  | 14.3748 | 14.5603 | 0.75022 | 12.1525 | 16.8176 | 1.4877 | 15.9503 | 24.6138 | 0.54273 | 17.3235 | 39.2527 | 0.54273 | 14.3748 | 14.5603 | 0.75022 | 13.8101
7.9003 | 10.906 | 2.8988 |  | 14.6184 | 14.6221 | 0.66938 | 12.3607 | 16.8191 | 1.4186 | 16.191 | 24.695 | 0.54273 | 17.5974 | 39.465 | 0.54273 | 14.6184 | 14.6221 | 0.66938 | 13.9527
8.1115 | 10.9152 | 2.8287 |  | 14.862 | 14.6839 | 0.58851 | 12.5687 | 16.8201 | 1.3496 | 16.4316 | 24.7762 | 0.54273 | 17.8716 | 39.6782 | 0.54273 | 14.862 | 14.6839 | 0.58851 | 14.0954
8.3226 | 10.9241 | 2.7587 |  | 15.1058 | 14.7458 | 0.54273 | 12.7764 | 16.8207 | 1.2806 | 16.6722 | 24.8574 | 0.54273 | 18.1461 | 39.8922 | 0.54273 | 15.1058 | 14.7458 | 0.54273 | 14.2031
8.5334 | 10.9326 | 2.6887 |  | 15.3497 | 14.8078 | 0.54273 | 12.9838 | 16.8209 | 1.2118 | 16.9128 | 24.9384 | 0.54273 | 18.4209 | 40.107 | 0.54273 | 15.3497 | 14.8078 | 0.54273 | 14.2651
8.744 | 10.9407 | 2.6188 |  | 15.5936 | 14.8699 | 0.54273 | 13.191 | 16.8205 | 1.143 | 17.1533 | 25.0194 | 0.54273 | 18.696 | 40.3227 | 0.54273 | 15.5936 | 14.8699 | 0.54273 | 14.3271
8.9544 | 10.9485 | 2.549 |  | 15.8377 | 14.932 | 0.54273 | 13.398 | 16.8198 | 1.0744 | 17.3938 | 25.1003 | 0.54273 | 18.9715 | 40.5392 | 0.54273 | 15.8377 | 14.932 | 0.54273 | 14.3893
9.1645 | 10.9559 | 2.4793 |  | 16.0818 | 14.9942 | 0.54273 | 13.6046 | 16.8185 | 1.0058 | 17.6342 | 25.1812 | 0.54273 | 19.2472 | 40.7566 | 0.54273 | 16.0818 | 14.9942 | 0.54273 | 14.4515
9.3744 | 10.9629 | 2.4096 |  | 16.326 | 15.0565 | 0.54273 | 13.8111 | 16.8168 | 0.93728 | 17.8746 | 25.2619 | 0.54273 | 19.5233 | 40.9748 | 0.54273 | 16.326 | 15.0565 | 0.54273 | 14.5138
9.5841 | 10.9696 | 2.34 |  | 16.5703 | 15.1188 | 0.54273 | 14.0172 | 16.8147 | 0.86886 | 18.115 | 25.3425 | 0.54273 | 19.7997 | 41.1939 | 0.54273 | 16.5703 | 15.1188 | 0.54273 | 14.5761
9.7935 | 10.9759 | 2.2705 |  | 16.8147 | 15.1813 | 0.54273 | 14.2232 | 16.8121 | 0.80053 | 18.3553 | 25.4231 | 0.54273 | 20.0764 | 41.4138 | 0.54273 | 16.8147 | 15.1813 | 0.54273 | 14.6385
10.0027 | 10.9818 | 2.2011 |  | 17.0591 | 15.2438 | 0.54273 | 14.4288 | 16.809 | 0.73229 | 18.5956 | 25.5036 | 0.54273 | 20.3534 | 41.6346 | 0.54273 | 17.0591 | 15.2438 | 0.54273 | 14.701
10.2117 | 10.9874 | 2.1317 |  | 17.3037 | 15.3063 | 0.54273 | 14.6342 | 16.8055 | 0.66413 | 18.8358 | 25.5839 | 0.54273 | 20.6307 | 41.8562 | 0.54273 | 17.3037 | 15.3063 | 0.54273 | 14.7636
10.4204 | 10.9926 | 2.0625 |  | 17.5483 | 15.3689 | 0.54273 | 14.8393 | 16.8014 | 0.59606 | 19.076 | 25.6642 | 0.54273 | 20.9084 | 42.0787 | 0.54273 | 17.5483 | 15.3689 | 0.54273 | 14.8262
10.6289 | 10.9974 | 1.9933 |  | 17.7931 | 15.4316 | 0.54273 | 15.0442 | 16.797 | 0.54273 | 19.3161 | 25.7443 | 0.54273 | 21.1863 | 42.302 | 0.54273 | 17.7931 | 15.4316 | 0.54273 | 14.8889
10.8372 | 11.0019 | 1.9242 |  | 18.0379 | 15.4944 | 0.54273 | 15.2488 | 16.7921 | 0.54273 | 19.5562 | 25.8244 | 0.54273 | 21.4646 | 42.5262 | 0.54273 | 18.0379 | 15.4944 | 0.54273 | 14.9517
11.0452 | 11.006 | 1.8551 |  | 18.2828 | 15.5572 | 0.54273 | 15.4531 | 16.7867 | 0.54273 | 19.7962 | 25.9043 | 0.54273 | 21.7432 | 42.7512 | 0.54273 | 18.2828 | 15.5572 | 0.54273 | 15.0145
11.253 | 11.0097 | 1.7862 |  | 18.5278 | 15.6201 | 0.54273 | 15.6572 | 16.7808 | 0.54273 | 20.0361 | 25.9841 | 0.54273 | 22.0222 | 42.9771 | 0.54273 | 18.5278 | 15.6201 | 0.54273 | 15.0774
11.4605 | 11.013 | 1.7173 |  | 18.7728 | 15.6831 | 0.54273 | 15.861 | 16.7745 | 0.54273 | 20.276 | 26.0638 | 0.54273 | 22.3014 | 43.2039 | 0.54273 | 18.7728 | 15.6831 | 0.54273 | 15.1404
11.6678 | 11.016 | 1.6485 |  | 19.018 | 15.7461 | 0.54273 | 16.0645 | 16.7677 | 0.54273 | 20.5158 | 26.1434 | 0.54273 | 22.581 | 43.4315 | 0.54273 | 19.018 | 15.7461 | 0.54273 | 15.2034
11.8749 | 11.0186 | 1.5798 |  | 19.2632 | 15.8092 | 0.54273 | 16.2678 | 16.7604 | 0.54273 | 20.7556 | 26.2229 | 0.54273 | 22.8609 | 43.66 | 0.54273 | 19.2632 | 15.8092 | 0.54273 | 15.2665
12.0817 | 11.0208 | 1.5112 |  | 19.5085 | 15.8724 | 0.54273 | 16.4708 | 16.7527 | 0.54273 | 20.9953 | 26.3022 | 0.54273 | 23.1411 | 43.8894 | 0.54273 | 19.5085 | 15.8724 | 0.54273 | 15.3296
12.2883 | 11.0226 | 1.4426 |  | 19.7539 | 15.9356 | 0.54273 | 16.6735 | 16.7445 | 0.54273 | 21.2349 | 26.3814 | 0.54273 | 23.4216 | 44.1196 | 0.54273 | 19.7539 | 15.9356 | 0.54273 | 15.3929
12.4946 | 11.0241 | 1.3742 |  | 19.9994 | 15.9989 | 0.54273 | 16.8759 | 16.7358 | 0.54273 | 21.4745 | 26.4604 | 0.54273 | 23.7024 | 44.3507 | 0.54273 | 19.9994 | 15.9989 | 0.54273 | 15.4561
12.7007 | 11.0252 | 1.3058 |  | 20.2449 | 16.0622 | 0.54273 | 17.0781 | 16.7267 | 0.54273 | 21.714 | 26.5393 | 0.54273 | 23.9836 | 44.5826 | 0.54273 | 20.2449 | 16.0622 | 0.54273 | 15.5195
12.9065 | 11.0259 | 1.2375 |  | 20.4906 | 16.1256 | 0.54273 | 17.28 | 16.7171 | 0.54273 | 21.9534 | 26.6181 | 0.54273 | 24.2651 | 44.8154 | 0.54273 | 20.4906 | 16.1256 | 0.54273 | 15.5829
13.1121 | 11.0262 | 1.1692 |  | 20.7363 | 16.1891 | 0.54273 | 17.4817 | 16.7071 | 0.54273 | 22.1927 | 26.6967 | 0.54273 | 24.5469 | 45.0491 | 0.54273 | 20.7363 | 16.1891 | 0.54273 | 15.6463
13.3175 | 11.0262 | 1.1011 |  | 20.9821 | 16.2526 | 0.54273 | 17.683 | 16.6965 | 0.54273 | 22.432 | 26.7752 | 0.54273 | 24.829 | 45.2837 | 0.54273 | 20.9821 | 16.2526 | 0.54273 | 15.7098
13.5226 | 11.0257 | 1.033 |  | 21.2279 | 16.3161 | 0.54273 | 17.8841 | 16.6855 | 0.54273 | 22.6712 | 26.8536 | 0.54273 | 25.1115 | 45.5191 | 0.54273 | 21.2279 | 16.3161 | 0.54273 | 15.7734
13.7274 | 11.0249 | 0.96504 |  | 21.4739 | 16.3798 | 0.54273 | 18.0849 | 16.6741 | 0.54273 | 22.9103 | 26.9317 | 0.54273 | 25.3943 | 45.7554 | 0.54273 | 21.4739 | 16.3798 | 0.54273 | 15.837
13.932 | 11.0237 | 0.89714 |  | 21.7199 | 16.4434 | 0.54273 | 18.2854 | 16.6621 | 0.54273 | 23.1494 | 27.0097 | 0.54273 | 25.6774 | 45.9926 | 0.54273 | 21.7199 | 16.4434 | 0.54273 | 15.9007
14.1364 | 11.0222 | 0.82932 |  | 21.966 | 16.5072 | 0.54273 | 18.4857 | 16.6497 | 0.54273 | 23.3883 | 27.0876 | 0.54273 | 25.9609 | 46.2307 | 0.54273 | 21.966 | 16.5072 | 0.54273 | 15.9644
14.3405 | 11.0202 | 0.76159 |  | 22.2122 | 16.5709 | 0.54273 | 18.6857 | 16.6368 | 0.54273 | 23.6272 | 27.1653 | 0.54273 | 26.2446 | 46.4696 | 0.54273 | 22.2122 | 16.5709 | 0.54273 | 16.0282
14.5444 | 11.0179 | 0.69394 |  | 22.4584 | 16.6348 | 0.54273 | 18.8854 | 16.6235 | 0.54273 | 23.866 | 27.2428 | 0.54273 | 26.5287 | 46.7094 | 0.54273 | 22.4584 | 16.6348 | 0.54273 | 16.092
14.748 | 11.0151 | 0.62637 |  | 22.7048 | 16.6987 | 0.54273 | 19.0848 | 16.6097 | 0.54273 | 24.1047 | 27.3201 | 0.54273 | 26.8131 | 46.9501 | 0.54273 | 22.7048 | 16.6987 | 0.54273 | 16.1559
14.9513 | 11.012 | 0.55888 |  | 22.9512 | 16.7626 | 0.54273 | 19.3174 | 16.6609 | 0.54273 | 24.3433 | 27.3973 | 0.54273 | 27.0979 | 47.1917 | 0.54273 | 22.9512 | 16.7626 | 0.54273 | 16.2199
15.1544 | 11.0086 | 0.54273 |  | 23.1976 | 16.8266 | 0.54273 | 19.5499 | 16.7121 | 0.54273 | 24.5818 | 27.4743 | 0.54273 | 27.3829 | 47.4342 | 0.54273 | 23.1976 | 16.8266 | 0.54273 | 16.2838
15.3573 | 11.0047 | 0.54273 |  | 23.4442 | 16.8906 | 0.54273 | 19.7487 | 16.6972 | 0.54273 | 24.8202 | 27.5511 | 0.54273 | 27.6683 | 47.6775 | 0.54273 | 23.4442 | 16.8906 | 0.54273 | 16.3479
15.5599 | 11.0004 | 0.54273 |  | 23.6908 | 16.9547 | 0.54273 | 19.981 | 16.748 | 0.54273 | 25.0585 | 27.6277 | 0.54273 | 27.9541 | 47.9218 | 0.54273 | 23.6908 | 16.9547 | 0.54273 | 16.412
15.7623 | 10.9958 | 0.54273 |  | 23.9375 | 17.0188 | 0.54273 | 20.2132 | 16.7986 | 0.54273 | 25.2968 | 27.7041 | 0.54273 | 28.2401 | 48.1669 | 0.54273 | 23.9375 | 17.0188 | 0.54273 | 16.4761
15.9644 | 10.9908 | 0.54273 |  | 24.1843 | 17.083 | 0.54273 | 20.4114 | 16.7827 | 0.54273 | 25.5349 | 27.7804 | 0.54273 | 28.5265 | 48.4129 | 0.54273 | 24.1843 | 17.083 | 0.54273 | 16.5402
16.1662 | 10.9854 | 0.54273 |  | 24.4311 | 17.1472 | 0.54273 | 20.6434 | 16.8329 | 0.54273 | 25.7729 | 27.8564 | 0.54273 | 28.8132 | 48.6598 | 0.54273 | 24.4311 | 17.1472 | 0.54273 | 16.6045
16.3924 | 11.0243 | 0.54273 |  | 24.678 | 17.2114 | 0.54273 | 20.8753 | 16.883 | 0.54273 | 26.0108 | 27.9322 | 0.54273 | 29.1003 | 48.9076 | 0.54273 | 24.678 | 17.2114 | 0.54273 | 16.6687
16.6185 | 11.0632 | 0.54273 |  | 24.925 | 17.2757 | 0.54273 | 21.0729 | 16.866 | 0.54273 | 26.2487 | 28.0078 | 0.54273 | 29.3876 | 49.1563 | 0.54273 | 24.925 | 17.2757 | 0.54273 | 16.733
16.8198 | 11.0569 | 0.54273 |  | 25.172 | 17.3401 | 0.54273 | 21.3045 | 16.9156 | 0.54273 | 26.4864 | 28.0832 | 0.54273 | 29.6753 | 49.4059 | 0.54273 | 25.172 | 17.3401 | 0.54273 | 16.7973
17.0458 | 11.0955 | 0.54273 |  | 25.4192 | 17.4044 | 0.54273 | 21.5361 | 16.9652 | 0.54273 | 26.724 | 28.1584 | 0.54273 | 29.9634 | 49.6564 | 0.54273 | 25.4192 | 17.4044 | 0.54273 | 16.8617
17.2717 | 11.134 | 0.54273 |  | 25.6663 | 17.4689 | 0.54273 | 21.733 | 16.947 | 0.54273 | 26.9615 | 28.2334 | 0.54273 | 30.2518 | 49.9077 | 0.54273 | 25.6663 | 17.4689 | 0.54273 | 16.9261
17.4725 | 11.1268 | 0.54273 |  | 25.9136 | 17.5333 | 0.54273 | 21.9644 | 16.9962 | 0.54273 | 27.1988 | 28.3082 | 0.54273 | 30.5405 | 50.16 | 0.54273 | 25.9136 | 17.5333 | 0.54273 | 16.9906
17.6983 | 11.1649 | 0.54273 |  | 26.1609 | 17.5978 | 0.54273 | 22.1957 | 17.0452 | 0.54273 | 27.4361 | 28.3827 | 0.54273 | 30.8295 | 50.4132 | 0.54273 | 26.1609 | 17.5978 | 0.54273 | 17.0551
17.924 | 11.203 | 0.54273 |  | 26.4083 | 17.6623 | 0.54273 | 22.3919 | 17.0259 | 0.54273 | 27.6732 | 28.457 | 0.54273 | 31.1189 | 50.6672 | 0.54273 | 26.4083 | 17.6623 | 0.54273 | 17.1196
18.1242 | 11.1949 | 0.54273 |  | 26.6557 | 17.7269 | 0.54273 | 22.623 | 17.0745 | 0.54273 | 27.9103 | 28.5311 | 0.54273 | 31.4086 | 50.9222 | 0.54273 | 26.6557 | 17.7269 | 0.54273 | 17.1841
18.3498 | 11.2327 | 0.54273 |  | 26.9032 | 17.7914 | 0.54273 | 22.8539 | 17.1229 | 0.54273 | 28.1472 | 28.605 | 0.54273 | 31.6986 | 51.1781 | 0.54273 | 26.9032 | 17.7914 | 0.54273 | 17.2487
18.5753 | 11.2703 | 0.54273 |  | 27.1508 | 17.8561 | 0.54273 | 23.0495 | 17.1025 | 0.54273 | 28.384 | 28.6786 | 0.54273 | 31.989 | 51.4349 | 0.54273 | 27.1508 | 17.8561 | 0.54273 | 17.3133
18.775 | 11.2613 | 0.54273 |  | 27.3984 | 17.9207 | 0.54273 | 23.2802 | 17.1505 | 0.54273 | 28.6206 | 28.7519 | 0.54273 | 32.2797 | 51.6926 | 0.54273 | 27.3984 | 17.9207 | 0.54273 | 17.378
19.0003 | 11.2986 | 0.54273 |  | 27.6461 | 17.9854 | 0.54273 | 23.5108 | 17.1983 | 0.54273 | 28.8572 | 28.8251 | 0.54273 | 32.5707 | 51.9511 | 0.54273 | 27.6461 | 17.9854 | 0.54273 | 17.4426
19.2256 | 11.3358 | 0.54273 |  | 27.8939 | 18.0501 | 0.54273 | 23.7057 | 17.1768 | 0.54273 | 29.0936 | 28.8979 | 0.54273 | 32.8621 | 52.2106 | 0.54273 | 27.8939 | 18.0501 | 0.54273 | 17.5074
19.4247 | 11.3259 | 0.54273 |  | 28.1417 | 18.1148 | 0.54273 | 23.936 | 17.2242 | 0.54273 | 29.3299 | 28.9705 | 0.54273 | 33.1538 | 52.4711 | 0.54273 | 28.1417 | 18.1148 | 0.54273 | 17.5721
19.6498 | 11.3628 | 0.54273 |  | 28.3896 | 18.1796 | 0.54273 | 24.1663 | 17.2714 | 0.54273 | 29.566 | 29.0429 | 0.54273 | 33.4459 | 52.7324 | 0.54273 | 28.3896 | 18.1796 | 0.54273 | 17.6368
19.8749 | 11.3995 | 0.54273 |  | 28.6375 | 18.2443 | 0.54273 | 24.3606 | 17.2487 | 0.54273 | 29.802 | 29.115 | 0.54273 | 33.7383 | 52.9946 | 0.54273 | 28.6375 | 18.2443 | 0.54273 | 17.7016
| -22 | -10 | 2
EU08L | k | m | w |  | angepasst
35 | 4.94 | 5.66 | 6.49 |  | 5.54
45 | 4.52 | 5.07 | 5.79 |  | 4.9783
55 | 4.1 | 4.48 | 5.09 |  | 4.4167
65 | 3.68 | 3.89 | 4.39 |  | 3.855
11.3887
11.425
EU10L | k | m | w |  | angepasst | [7 empty] | 11.4613
35 | 5.31 | 6.08 | 7.25 |  | 5.9517 | [7 empty] | 11.4496
45 | 4.8 | 5.31 | 6.295 |  | 5.225 | [7 empty] | 11.4855
55 | 4.29 | 4.54 | 5.34 |  | 4.4983 | [7 empty] | 11.5212
65 | 3.78 | 3.77 | 4.385 |  | 3.7717 | [7 empty] | 11.5086
EU13L | k | m | w |  | angepasst
35 | 5.1 | 5.68 | 6.5 |  | 5.5833
45 | 4.595 | 5.085 | 5.78 |  | 5.0033
55 | 4.09 | 4.49 | 5.06 |  | 4.4233
65 | 3.585 | 3.895 | 4.34 |  | 3.8433
EU15L | k | m | w |  | angepasst
35 | 5 | 5.73 | 6.54 |  | 5.6083
45 | 4.535 | 5.1 | 5.815 |  | 5.0058
55 | 4.07 | 4.47 | 5.09 |  | 4.4033
65 | 3.605 | 3.84 | 4.365 |  | 3.8008
EU20L | k | m | w |  | angepasst
35 | 4.95 | 5.68 | 6.37 |  | 5.5583
45 | 4.52 | 5.08 | 5.78 |  | 4.9867
55 | 4.09 | 4.48 | 5.19 |  | 4.415
65 | 3.66 | 3.88 | 4.6 |  | 3.8433
ca.
SCOP tat
EU08L | 5.54
EU10L | 5.9517
EU13L | 5.5833
EU15L | 5.6083
EU20L | 5.5583
COP A10W50 | 4.5
Aufheizfaktor | 1
Effizienzkorrektur | 1

## Temperaturstunden profile (hidden)
Leistung % | Tluft | h warm | h mittel | h kalt | Wärme warm | Wärme mittel | wärme kalt | SummeWärme warm | SummeWärme mittel | Summewärme kalt | SummeWärme warm | SummeWärme mittel | Summewärme kalt | Wärme warm | Wärme mittel | wärme kalt | Leistung warm | Leistung mittel | Leistung kalt | Wärmebedarf warm | WB mittel | WB kalt
100 | -22 | 0 | 0 | 1 | 0 | 0 | 0.015513 | 0 | 0 | 0.00040572 | 0 | 0 | 0.00015513 | 0 | 0 | 6.1739 | 0 | 0 | 6.1739 | 0 | 0 | 9.5028
97.3684 | -21 | 0 | 0 | 6 | 0 | 0 | 0.090631 | 0 | 0 | 0.002776 | 0 | 0 | 0.0010859 | 0 | 0 | 36.0684 | 0 | 0 | 6.0114 | 0 | 0 | 55.5162
94.7368 | -20 | 0 | 0 | 13 | 0 | 0 | 0.19106 | 0 | 0 | 0.0077727 | 0 | 0 | 0.0031027 | 0 | 0 | 76.0361 | 0 | 0 | 5.8489 | 0 | 0 | 117.0342
92.1053 | -19 | 0 | 0 | 17 | 0 | 0 | 0.24291 | 0 | 0 | 0.014125 | 0 | 0 | 0.00574 | 0 | 0 | 96.6698 | 0 | 0 | 5.6865 | 0 | 0 | 148.7935
89.4737 | -18 | 0 | 0 | 19 | 0 | 0 | 0.26373 | 0 | 0 | 0.021023 | 0 | 0 | 0.0086876 | 0 | 0 | 104.9557 | 0 | 0 | 5.524 | 0 | 0 | 161.5472
86.8421 | -17 | 0 | 0 | 26 | 0 | 0 | 0.35028 | 0 | 0 | 0.030183 | 0 | 0 | 0.012721 | 0 | 0 | 139.3994 | 0 | 0 | 5.3615 | 0 | 0 | 214.5627
84.2105 | -16 | 0 | 0 | 39 | 0 | 0 | 0.5095 | 0 | 0 | 0.043508 | 0 | 0 | 0.018771 | 0 | 0 | 202.7628 | 0 | 0 | 5.199 | 0 | 0 | 312.0913
81.5789 | -15 | 0 | 0 | 41 | 0 | 0 | 0.51889 | 0 | 0 | 0.057078 | 0 | 0 | 0.025132 | 0 | 0 | 206.4996 | 0 | 0 | 5.0366 | 0 | 0 | 317.843
78.9474 | -14 | 0 | 0 | 35 | 0 | 0 | 0.42866 | 0 | 0 | 0.068289 | 0 | 0 | 0.030562 | 0 | 0 | 170.5937 | 0 | 0 | 4.8741 | 0 | 0 | 262.5768
76.3158 | -13 | 0 | 0 | 52 | 0 | 0 | 0.61564 | 0 | 0 | 0.084389 | 0 | 0 | 0.038629 | 0 | 0 | 245.0051 | 0 | 0 | 4.7116 | 0 | 0 | 377.1103
73.6842 | -12 | 0 | 0 | 37 | 0 | 0 | 0.42295 | 0 | 0 | 0.095451 | 0 | 0 | 0.044369 | 0 | 0 | 168.3191 | 0 | 0 | 4.5492 | 0 | 0 | 259.0758
71.0526 | -11 | 0 | 0 | 41 | 0 | 0 | 0.45193 | 0 | 0 | 0.10727 | 0 | 0 | 0.050729 | 0 | 0 | 179.8545 | 0 | 0 | 4.3867 | 0 | 0 | 276.831
68.4211 | -10 | 0 | 1 | 43 | 0 | 0.013935 | 0.45642 | 0 | 0.00048412 | 0.11921 | 0 | 0.00020367 | 0.0574 | 0 | 7.3669 | 181.6417 | 0 | 7.3669 | 4.2242 | 0 | 9.5028 | 279.5818
65.7895 | -9 | 0 | 25 | 54 | 0 | 0.33498 | 0.55114 | 0 | 0.012122 | 0.13362 | 0 | 0.0052953 | 0.065777 | 0 | 177.0882 | 219.3348 | 0 | 7.0835 | 4.0618 | 0 | 228.4322 | 337.5987
63.1579 | -8 | 0 | 23 | 90 | 0 | 0.29585 | 0.88182 | 0 | 0.0224 | 0.15668 | 0 | 0.0099796 | 0.079739 | 0 | 156.4043 | 350.9356 | 0 | 6.8002 | 3.8993 | 0 | 201.7513 | 540.158
60.5263 | -7 | 0 | 24 | 125 | 0 | 0.29585 | 1.1737 | 0 | 0.032678 | 0.18738 | 0 | 0.014868 | 0.099131 | 0 | 156.4043 | 467.1018 | 0 | 6.5168 | 3.7368 | 0 | 201.7513 | 718.9603
57.8947 | -6 | 0 | 27 | 169 | 0 | 0.31836 | 1.5179 | 0 | 0.043738 | 0.22707 | 0 | 0.020367 | 0.12535 | 0 | 168.3047 | 604.0642 | 0 | 6.2335 | 3.5743 | 0 | 217.102 | 929.7719
55.2632 | -5 | 0 | 68 | 195 | 0 | 0.76536 | 1.6718 | 0 | 0.070327 | 0.2708 | 0 | 0.034216 | 0.1556 | 0 | 404.6112 | 665.3155 | 0 | 5.9502 | 3.4119 | 0 | 521.9219 | 1024.0495
52.6316 | -4 | 0 | 91 | 278 | 0 | 0.97545 | 2.2699 | 0 | 0.10422 | 0.33016 | 0 | 0.052749 | 0.19873 | 0 | 515.6809 | 903.3343 | 0 | 5.6668 | 3.2494 | 0 | 665.1945 | 1390.4066
50 | -3 | 0 | 89 | 306 | 0 | 0.90631 | 2.3736 | 0 | 0.1357 | 0.39223 | 0 | 0.070876 | 0.2462 | 0 | 479.1299 | 944.6017 | 0 | 5.3835 | 3.0869 | 0 | 618.0461 | 1453.9252
47.3684 | -2 | 0 | 165 | 454 | 0 | 1.5918 | 3.3362 | 0 | 0.191 | 0.47948 | 0 | 0.10448 | 0.31663 | 0 | 841.5233 | 1327.7064 | 0 | 5.1001 | 2.9245 | 0 | 1085.5098 | 2043.5977
44.7368 | -1 | 0 | 173 | 385 | 0 | 1.5763 | 2.672 | 0 | 0.24576 | 0.54936 | 0 | 0.13971 | 0.37636 | 0 | 833.3064 | 1063.3674 | 0 | 4.8168 | 2.762 | 0 | 1074.9105 | 1636.7287
42.1053 | 0 | 0 | 240 | 490 | 0 | 2.0581 | 3.2007 | 0 | 0.31726 | 0.63307 | 0 | 0.18859 | 0.45237 | 0 | 1088.0301 | 1273.7663 | 0 | 4.5335 | 2.5995 | 0 | 1403.4874 | 1960.5734
39.4737 | 1 | 0 | 280 | 533 | 0 | 2.251 | 3.264 | 0 | 0.39547 | 0.71843 | 0 | 0.24562 | 0.53506 | 0 | 1190.0329 | 1298.9492 | 0 | 4.2501 | 2.4371 | 0 | 1535.0643 | 1999.3347
36.8421 | 2 | 3 | 320 | 380 | 0.030787 | 2.4011 | 2.1719 | 0.0022459 | 0.47889 | 0.77523 | 0.00083565 | 0.31079 | 0.59401 | 34.1757 | 1269.3685 | 864.3414 | 11.3919 | 3.9668 | 2.2746 | 28.5083 | 1637.4019 | 1330.3891
34.2105 | 3 | 22 | 357 | 228 | 0.20965 | 2.4874 | 1.2101 | 0.017539 | 0.5653 | 0.80688 | 0.0069638 | 0.3835 | 0.62938 | 232.72 | 1314.9864 | 481.5617 | 10.5782 | 3.6834 | 2.1121 | 194.1282 | 1696.2461 | 741.2168
31.5789 | 4 | 63 | 356 | 261 | 0.55417 | 2.2896 | 1.2786 | 0.057965 | 0.64484 | 0.84032 | 0.024513 | 0.45601 | 0.66987 | 615.1619 | 1210.4335 | 508.8567 | 9.7645 | 3.4001 | 1.9496 | 513.1501 | 1561.3797 | 783.2291
28.9474 | 5 | 63 | 303 | 279 | 0.50799 | 1.7864 | 1.2529 | 0.095022 | 0.7069 | 0.87308 | 0.042061 | 0.51772 | 0.71316 | 563.8984 | 944.3761 | 498.621 | 8.9508 | 3.1168 | 1.7872 | 470.3876 | 1218.1832 | 767.4745
26.3158 | 6 | 175 | 330 | 229 | 1.2828 | 1.7687 | 0.93489 | 0.1886 | 0.76835 | 0.89753 | 0.090808 | 0.58493 | 0.74868 | 1423.986 | 935.0259 | 372.0567 | 8.1371 | 2.8334 | 1.6247 | 1187.8474 | 1206.122 | 572.6675
23.6842 | 7 | 162 | 326 | 269 | 1.0688 | 1.5725 | 0.98837 | 0.26656 | 0.82298 | 0.92338 | 0.13593 | 0.65132 | 0.79041 | 1186.3837 | 831.323 | 393.3403 | 7.3234 | 2.5501 | 1.4622 | 989.6466 | 1072.3521 | 605.4271
21.0526 | 8 | 259 | 348 | 233 | 1.5188 | 1.4921 | 0.76098 | 0.37736 | 0.87482 | 0.94328 | 0.20808 | 0.7222 | 0.82656 | 1685.9994 | 788.8218 | 302.8444 | 6.5097 | 2.2667 | 1.2998 | 1406.4113 | 1017.5284 | 466.1363
18.4211 | 9 | 360 | 335 | 230 | 1.8472 | 1.2568 | 0.65728 | 0.51211 | 0.91848 | 0.96047 | 0.30836 | 0.79043 | 0.86224 | 2050.5398 | 664.435 | 261.577 | 5.6959 | 1.9834 | 1.1373 | 1710.5002 | 857.0776 | 402.6177
15.7895 | 10 | 428 | 315 | 243 | 1.8824 | 1.013 | 0.59523 | 0.64943 | 0.95367 | 0.97604 | 0.42758 | 0.85458 | 0.89994 | 2089.5977 | 535.5148 | 236.8815 | 4.8822 | 1.7 | 0.97482 | 1743.0812 | 690.7789 | 364.6066
13.1579 | 11 | 430 | 215 | 191 | 1.576 | 0.57616 | 0.38988 | 0.7644 | 0.97369 | 0.98624 | 0.54735 | 0.89837 | 0.92957 | 1749.4685 | 304.5918 | 155.159 | 4.0685 | 1.4167 | 0.81235 | 1459.3554 | 392.9034 | 238.8198
10.5263 | 12 | 503 | 169 | 146 | 1.4749 | 0.36231 | 0.23842 | 0.87199 | 0.98628 | 0.99247 | 0.68747 | 0.93279 | 0.95222 | 1637.177 | 191.5386 | 94.8826 | 3.2548 | 1.1334 | 0.64988 | 1365.6851 | 247.0723 | 146.0427
7.8947 | 13 | 444 | 151 | 150 | 0.9764 | 0.24279 | 0.18371 | 0.94321 | 0.99471 | 0.99728 | 0.81114 | 0.96354 | 0.97549 | 1083.8568 | 128.3536 | 73.1116 | 2.4411 | 0.85002 | 0.48741 | 904.1216 | 165.5677 | 112.5329
5.2632 | 14 | 384 | 105 | 97 | 0.56297 | 0.11255 | 0.0792 | 0.98428 | 0.99862 | 0.99935 | 0.91811 | 0.98493 | 0.99054 | 624.9264 | 59.5016 | 31.5192 | 1.6274 | 0.56668 | 0.32494 | 521.2953 | 76.7532 | 48.5142
2.6316 | 15 | 294 | 74 | 61 | 0.21551 | 0.039661 | 0.024903 | 1 | 1 | 1 | 1 | 1 | 1 | 239.2296 | 20.9672 | 9.9107 | 0.81371 | 0.28334 | 0.16247 | 199.5584 | 27.0464 | 15.2545
|  | 3590 | 4910 | 6446 | 13.7084 | 28.7844 | 38.2371 | [6 empty] | 15217.121 | 15217.121 | 15217.121 | 11.3919 | 7.3669 | 6.1739 | 12693.6766 | 19629.0868 | 23422.0999
[10 empty] | Verbrauch - Leistung | [10 empty] | WB
[9 empty] | -22 | 6.1739 | [9 empty] | -22 | 23422.0999
[9 empty] | -10 | 7.3669 | [9 empty] | -10 | 19629.0868
Energieverbrauch |  | 17000 | kWh | [5 empty] | 2 | 11.3919 | [9 empty] | 2 | 12693.6766
Warmwasseranteil |  | 1782.879
Heizenergieverbrauch |  | 15217.121 | kWh
|  |  |  | 168 | 1003 |  |  |  | k | d | [9 empty] | k | d
Normaußentemp |  | -12 | °C | [5 empty] | 0.099417 | 8.361 | [9 empty] | -316.0844 | 16468.2425
Tiefsttemp Jahresmittel |  | -12 | °C | [5 empty] | 0.33542 | 10.7211 | [9 empty] | -577.9508 | 13849.5783
Heizleistung mittleres Jahr |  | 7.168 | kW | [8 empty] | WB mittleres Jahr |  | 16209.0045 | kWh
Heizlast |  | 8.96 | kW | [8 empty] | WB |  | 16209.0045 | kWh
Aufheizfaktor und Reserve |  | 1.25
Bivalenzdiff | 3 | K
Stundensumme | 49 | h
Energiepreise
Öl | 2300 |  |  | €/kWh
Erdgas | 1800 |  |  | €/kWh
Peletts | 1500 |  |  | €/kWh